## Sheet1
Wide-Flange Sections or W Shapes SI Units
|  |  |  | Flange |  | x–x | axis |  | y–y | axis
Web
Designation | Area | Depth | thickness | width | thickness
| A | d | tw | bf | tf | l | S | r | l | S | r
mm*kg/m | mm2 | mm | mm | mm | mm | 106mm4 | 103mm3 | mm | 106mm4 | 103mm3 | mm
W610 x 155 | 19800 | 611 | 12.7 | 324 | 19 | 1290 | 4220 | 255 | 108 | 667 | 73.9
W610 x 140 | 17900 | 617 | 13.1 | 230 | 22.2 | 1120 | 3630 | 250 | 45.1 | 392 | 50.2
W610 x 125 | 15900 | 612 | 11.9 | 229 | 19.6 | 985 | 3220 | 249 | 39.3 | 343 | 49.7
W610 x 113 | 14400 | 608 | 11.2 | 228 | 17.3 | 875 | 2880 | 247 | 34.3 | 301 | 48.8
W610 x 101 | 12900 | 603 | 10.5 | 228 | 14.9 | 764 | 2530 | 243 | 29.5 | 259 | 47.8
W610 x 92 | 11800 | 603 | 10.9 | 179 | 15 | 646 | 2140 | 234 | 14.4 | 161 | 34.9
W610 x 82 | 10500 | 599 | 10 | 178 | 12.8 | 560 | 1870 | 231 | 12.1 | 136 | 33.9
W460 x 97 | 12300 | 466 | 11.4 | 193 | 19 | 445 | 1910 | 190 | 22.8 | 236 | 43.1
W460 x 89 | 11400 | 463 | 10.5 | 192 | 17.7 | 410 | 1770 | 190 | 20.9 | 218 | 42.8
W460 x 82 | 10400 | 460 | 9.91 | 191 | 16 | 370 | 1610 | 189 | 18.6 | 195 | 42.3
W460 x 74 | 9460 | 457 | 9.02 | 190 | 14.5 | 333 | 1460 | 188 | 16.6 | 175 | 41.9
W460 x 68 | 8730 | 459 | 9.14 | 154 | 15.4 | 297 | 1290 | 184 | 9.41 | 122 | 32.8
W460 x 60 | 7590 | 455 | 8 | 153 | 13.3 | 255 | 1120 | 183 | 7.96 | 104 | 32.4
W460 x 52 | 6640 | 450 | 7.62 | 152 | 10.8 | 212 | 942 | 179 | 6.34 | 83.4 | 30.9
W410 x 85 | 10800 | 417 | 10.9 | 181 | 18.2 | 315 | 1510 | 171 | 18 | 199 | 40.8
W410 x 74 | 9510 | 413 | 9.65 | 180 | 16 | 275 | 1330 | 170 | 15.6 | 173 | 40.5
W410 x 67 | 8560 | 410 | 8.76 | 179 | 14.4 | 245 | 1200 | 169 | 13.8 | 154 | 40.2
W410 x 53 | 6820 | 403 | 7.49 | 177 | 10.9 | 186 | 923 | 165 | 10.1 | 114 | 38.5
W410 x 46 | 5890 | 403 | 6.99 | 140 | 11.2 | 156 | 774 | 163 | 5.14 | 73.4 | 29.5
W410 x 39 | 4960 | 399 | 6.35 | 140 | 8.8 | 126 | 632 | 159 | 4.02 | 57.4 | 28.5
W360 x 79 | 10100 | 354 | 9.4 | 205 | 16.8 | 227 | 1280 | 150 | 24.2 | 236 | 48.9
W360 x 64 | 8150 | 347 | 7.75 | 203 | 13.5 | 179 | 1030 | 148 | 18.8 | 185 | 48
W360 x 57 | 7200 | 358 | 7.87 | 172 | 13.1 | 160 | 894 | 149 | 11.1 | 129 | 39.3
W360 x 51 | 6450 | 355 | 7.24 | 171 | 11.6 | 141 | 794 | 148 | 9.68 | 113 | 38.7
W360 x 45 | 5710 | 352 | 6.86 | 171 | 9.8 | 121 | 688 | 146 | 8.16 | 95.4 | 37.8
W360 x 39 | 4960 | 353 | 6.48 | 128 | 10.7 | 102 | 578 | 143 | 3.75 | 58.6 | 27.5
W360 x 33 | 4190 | 349 | 5.84 | 127 | 8.5 | 82.9 | 475 | 141 | 2.91 | 45.8 | 26.4
W310 x 129 | 16500 | 318 | 13.1 | 308 | 20.6 | 308 | 1940 | 137 | 100 | 649 | 77.8
W310 x 74 | 9480 | 310 | 9.4 | 205 | 16.3 | 165 | 1060 | 132 | 23.4 | 228 | 49.7
W310 x 67 | 8530 | 306 | 8.51 | 204 | 14.6 | 145 | 948 | 130 | 20.7 | 203 | 49.3
W310 x 39 | 4930 | 310 | 5.84 | 165 | 9.7 | 84.8 | 547 | 131 | 7.23 | 87.6 | 38.3
W310 x 33 | 4180 | 313 | 6.6 | 102 | 10.8 | 65 | 415 | 125 | 1.92 | 37.6 | 21.4
W310 x 24 | 3040 | 305 | 5.59 | 101 | 6.7 | 42.8 | 281 | 119 | 1.16 | 23 | 19.5
W310 x 21 | 2680 | 303 | 5.08 | 101 | 5.7 | 37 | 244 | 117 | 0.986 | 19.5 | 19.2
W250 x 149 | 19000 | 282 | 17.3 | 263 | 28.4 | 259 | 1840 | 117 | 86.2 | 656 | 67.4
W250 x 80 | 10200 | 256 | 9.4 | 255 | 15.6 | 126 | 984 | 111 | 43.1 | 338 | 65
W250 x 67 | 8560 | 257 | 8.89 | 204 | 15.7 | 104 | 809 | 110 | 22.2 | 218 | 50.9
W250 x 58 | 7400 | 252 | 8 | 203 | 13.5 | 87.3 | 693 | 109 | 18.8 | 185 | 50.4
W250 x 45 | 5700 | 266 | 7.62 | 148 | 13 | 71.1 | 535 | 112 | 7.03 | 95 | 35.1
W250 x 28 | 3620 | 260 | 6.35 | 102 | 10 | 39.9 | 307 | 105 | 1.78 | 34.9 | 22.2
W250 x 22 | 2850 | 254 | 5.84 | 102 | 6.9 | 28.8 | 227 | 101 | 1.22 | 23.9 | 20.7
W250 x 18 | 2280 | 251 | 4.83 | 101 | 5.3 | 22.5 | 179 | 99.3 | 0.919 | 18.2 | 20.1
W200 x 100 | 12700 | 229 | 14.5 | 210 | 23.7 | 113 | 987 | 94.3 | 36.6 | 349 | 53.7
W200 x 86 | 11000 | 222 | 13 | 209 | 20.6 | 94.7 | 853 | 92.8 | 31.4 | 300 | 53.4
W200 x 71 | 9100 | 216 | 10.2 | 206 | 17.4 | 76.6 | 709 | 91.7 | 25.4 | 247 | 52.8
W200 x 59 | 7580 | 210 | 9.14 | 205 | 14.2 | 61.2 | 583 | 89.9 | 20.4 | 199 | 51.9
W200 x 46 | 5890 | 203 | 7.24 | 203 | 11 | 45.5 | 448 | 87.9 | 15.3 | 151 | 51
W200 x 36 | 4570 | 201 | 6.22 | 165 | 10.2 | 34.4 | 342 | 86.8 | 7.64 | 92.6 | 40.9
W200 x 22 | 2860 | 206 | 6.22 | 102 | 8 | 20 | 194 | 83.6 | 1.42 | 27.8 | 22.3
W150 x 37 | 4730 | 162 | 8.13 | 154 | 11.6 | 22.2 | 274 | 68.5 | 7.07 | 91.8 | 38.7
W150 x 30 | 3790 | 157 | 6.6 | 153 | 9.3 | 17.1 | 218 | 67.2 | 5.54 | 72.4 | 38.2
W150 x 22 | 2860 | 152 | 5.84 | 152 | 6.6 | 12.1 | 159 | 65 | 3.87 | 50.9 | 36.8
W150 x 24 | 3060 | 160 | 6.6 | 102 | 10.3 | 13.4 | 168 | 66.2 | 1.83 | 35.9 | 24.5
W150 x 18 | 2290 | 153 | 5.84 | 102 | 7.1 | 9.19 | 120 | 63.3 | 1.26 | 24.7 | 23.5
W150 x 14 | 1730 | 150 | 4.32 | 100 | 5.5 | 6.84 | 91.2 | 62.9 | 0.912 | 18.2 | 23